## 更新了啥
没有背刺，只是把这三个电容换成100nf而已
顺便增加对3205B电机的适配，该电机存量极大，十年内应无断货风险，因此硬件版本为最终版

## 物料清单
自平衡莱洛三角形V3物料清单（最终版） |  |  |  |  | 淘宝地址仅供参考
序号 | 名称 | 数量 | 备注
1 | 主控板 | 1 | 去链接1打板，具体元件见“主控板BOMSheet”
2 | 电池板 | 1 | 去链接1打板，或者直接使用不焊接的主控板 | 二选一
3 | 动量轮 | 1 | 去链接1打板，配合20个M5*8螺栓螺母套装配重；或者直接使用电机配套的不锈钢动量轮 | 二选一 | 螺栓套装 | https://detail.tmall.com/item.htm?_u=v297956ed3d&id=593829755002&spm=a1z09.2.0.0.521b2e8dYoH0TS
4 | 电池 | 3 | 802535 800mah ph2接头 |  | 电池要三个 | https://item.taobao.com/item.htm?spm=a1z09.2.0.0.521b2e8dYoH0TS&id=578869466014&_u=v297956f59f
5 | 支撑柱 | 3 | M3*40双通螺柱（若使用不锈钢动量轮，可以缩短到M3*35） |  |  | https://item.taobao.com/item.htm?spm=a21n57.1.0.0.3686523cfAVfkL&id=522575354218&ns=1&abbucket=18#detail
6 | 螺丝1 | 6 | M3*6内六角304 螺栓 |  |  | https://detail.tmall.com/item.htm?_u=v29795606fa&id=587639753812&spm=a1z09.2.0.0.521b2e8dYoH0TS
7 | 电机 | 1 | 3205A电机 去链接2获取对应的适配器文件，电机要与主控板配套！ | 二选一 | 该链接中购买电机会送适配器，无需自己打印 | https://item.taobao.com/item.htm?spm=a21n57.1.0.0.3686523cfAVfkL&id=730498926106&ns=1&abbucket=18#detail
|  |  | 3205B电机-去除限位 （购买有限位的需要自行加工掉限位块） |  |  | https://item.taobao.com/item.htm?spm=2013.1.w4023-24512382053.13.5ad6513f8yDhIk&id=734772197083 | 拆解视频 | https://www.bilibili.com/video/BV1Qu4y197b8/?spm_id_from=333.337.search-card.all.click&vd_source=3171aad4e5d21a8c775355d4a4b231d5
8 | 陀螺仪 | 1 | MPU6050模块 |  |  | https://item.taobao.com/item.htm?spm=a1z09.2.0.0.581e2e8dP8hAnO&id=16630417522&_u=v297956fc02
9 | 螺丝2 | 4 | 固定电机和动量轮，PCB动量轮用螺栓M2*3（长了会卡住电机线圈！），不锈钢动量轮用M2*5 | 二选一 |  | https://item.taobao.com/item.htm?spm=a1z09.2.0.0.581e2e8dP8hAnO&id=593848742132&_u=v2979560a61
10 | 螺丝3 | 2或3 | 固定电机和主控板，3205A用两颗M2*5，3205B用三颗M2*10 | 二选一 |  | 同上
11 | 插座 | 3 | ph2 2p |  |  | https://item.taobao.com/item.htm?spm=a1z09.2.0.0.581e2e8dP8hAnO&id=45016665521&_u=v29795689c5
12 | 开关 | 1 | SK-12D07两档拨动开关 |  |  | https://item.taobao.com/item.htm?spm=a1z09.2.0.0.581e2e8dP8hAnO&id=21233215788&_u=v297956a990
13 | 编程器 | 1 | 任意USB转TTL编程器均可 |  |  | https://item.taobao.com/item.htm?spm=a21n57.1.0.0.3686523cfAVfkL&id=522571378803&ns=1&abbucket=18#detail
立创 | 链接1 |  | https://oshwhub.com/45coll/lai-luo-san-jiao-xing-3205-ban-ben-you-hua-bu-fen-dian-lu
gitee | 链接2 |  | https://gitee.com/coll45/foc/tree/master/v3
固件 | 链接3 |  | https://gitee.com/coll45/foc/blob/master/v3/bin/combine/target.bin
3205A
3205B
1
2
3，7，9
4
5
6
8
10
11
12

## 主控板BOMSheet
No. | Quantity | Device | Designator | Footprint | Value | Manufacturer Part | Manufacturer | 看不懂的用这行字去立创商城搜 | Supplier | 备注 | 淘宝链接仅供参考
1 | 44 | CC0603KRX7R9BB104 | C1,C3,C4,C6,C9,C10,C11,C12,C13,C15,C17,C18,C20,C21,C22,C23,C24,C25,C26,C27,C28,C29,C30,C31,C32,C33,C34,C35,C36,C37,C38,C39,C40,C41,C42,C44,C45,C49,C50,C53,C59 | C0603 | 100nF | CC0603KRX7R9BB104 | YAGEO(国巨) | C14663 | LCSC | 0603 100nf | https://item.taobao.com/item.htm?spm=a1z10.3-c-s.w4002-24706531953.13.c5176a4bNO8jqI&id=537663958183
2 | 12 | CL21A226MAQNNNE_C45783 | C2,C5,C7,C14,C16,C19,C43,C46,C47,C48,C51,C52,C54,C55,C60 | C0805 | 22uF | CL21A226MAQNNNE | SAMSUNG(三星) | C45783 | LCSC | 0805 22uf | https://item.taobao.com/item.htm?spm=a1z10.3-c-s.w4002-24706531953.12.78436a4b9JyjrU&id=555159599251
3 | 3 | CS1C470M-CRD54 | C56,C57,C58 | CAP-SMD_BD5.0-L5.3-W5.3-FD | 47uF | CS1C470M-CRD54 | ST(先科) | C96178 | LCSC | 电解47uf | https://item.taobao.com/item.htm?spm=a1z09.2.0.0.521b2e8dYoH0TS&id=574779123617&_u=v29795657fe
4 | 1 | X0800WRS-03HF-LPV01 | CN1 | CONN-SMD_X0800WRS-03HF-LPV01 |  | X0800WRS-03HF-LPV01 | XKB Connectivity(中国星坤) | C500138 | LCSC | 0.8mm间距3P卧贴 | https://item.taobao.com/item.htm?spm=a1z09.2.0.0.521b2e8dYoH0TS&id=628277630578&_u=v297956a165
5 | 1 | SS34_C8678 | D1 | SMA_L4.3-W2.6-LS5.2-RD |  | SS34 | MDD | C8678 | LCSC | SS34 | https://item.taobao.com/item.htm?spm=a1z10.3-c-s.w4002-24706531953.12.3c406a4b9NMGh4&id=545422120963
6 | 1 | SMF5.0A_C908213 | D2 | SOD-123FL_L2.7-W1.8-LS3.8-RD |  | SMF5.0A | FUXINSEMI(富芯森美) | C908213 | LCSC |  | https://detail.tmall.com/item.htm?abbucket=18&id=625217254241&ns=1&spm=a21n57.1.0.0.2836523ceVdCTN
7 | 1 | SJD12C6.5L01 | D3 | SOD-123F_L2.7-W1.7-LS3.7-BI |  | SJD12C6.5L01 | Brightking(君耀电子) | C313294 | LCSC |  | https://item.taobao.com/item.htm?spm=a21n57.1.0.0.2836523ceVdCTN&id=731945776735&ns=1&abbucket=18#detail
8 | 1 | ZMM3V3-M | D4 | LL-34_L3.5-W1.5-RD |  | ZMM3V3-M | ST(先科) | C8056 | LCSC |  | https://item.taobao.com/item.htm?spm=a1z10.3-c-s.w4002-24706531953.10.22e86a4bCWegZm&id=579865849586
9 | 6 | 1N4148W | D5,D9,D10,D11,D12,D13 | SOD-123F_L2.7-W1.6-LS3.8-RD |  | 1N4148W | ST(先科) | C81598 | LCSC |  | https://item.taobao.com/item.htm?spm=a1z10.3-c-s.w4002-24706531953.12.9f906a4bEjvUwQ&id=580121918010
10 | 3 | FR107 | D6,D7,D8 | SOD-123FL_L2.7-W1.8-LS3.8-RD |  | FR107 | Slkor(萨科微) | C2760867 | LCSC |  | https://detail.tmall.com/item.htm?abbucket=18&id=644459960148&ns=1&spm=a21n57.1.0.0.2836523ceVdCTN
11 | 1 | 77311-102-03LF | J1 | HDR-TH_3P-P2.54-V-M-1 |  | 77311-102-03LF | Amphenol | C180248 | LCSC | 插针，不用买
12 | 3 | B-2100S02P-A110 | J2,J3,J4 | HDR-TH_2P-P2.54-V-M-1 |  | B-2100S02P-A110 | Ckmtw(灿科盟) | C124375 | LCSC | 电池插座（前表已有）
13 | 2 | K2-1107ST-A4DW-06_C118141 | KEY1,KEY2 | KEY-SMD_L6.2-W3.6-LS8.0 |  | K2-1107ST-A4DW-06 | 韩国韩荣 | C118141 | LCSC | 3*6轻触开关 | https://item.taobao.com/item.htm?spm=a1z10.3-c-s.w4002-24706531953.24.7ea06a4bVrPun4&id=556985020016
14 | 1 | SWPA6045S470MT | L1 | IND-SMD_L6.0-W6.0_SWPA6045S | 47uH | SWPA6045S470MT | Sunlord(顺络) | C36414 | LCSC | 6045电感47uh | https://detail.tmall.com/item.htm?_u=v2979567920&id=607912715148&spm=a1z09.2.0.0.5abd2e8d31ELOd
15 | 2 | SWPA6045S100MT | L2,L3 | IND-SMD_L6.0-W6.0_SWPA6045S | 10uH | SWPA6045S100MT | Sunlord(顺络) | C79272 | LCSC | 6045电感10uh | https://detail.tmall.com/item.htm?_u=v2979567920&id=607912715148&spm=a1z09.2.0.0.5abd2e8d31ELOd
16 | 9 | 19-217/BHC-ZL1M2RY/3T | LED1,LED2,LED3,LED4,LED5,LED27,LED28,LED29,LED30 | LED0603-FD_BLUE |  | 19-217/BHC-ZL1M2RY/3T | EVERLIGHT(亿光) | C72041 | LCSC | 发光二极管0603 | https://item.taobao.com/item.htm?spm=a1z10.3-c-s.w4002-24706531953.24.11cb6a4bTg3Ycf&id=570459177169
17 | 21 | WS2812E | LED6,LED7,LED8,LED9,LED10,LED11,LED12,LED13,LED14,LED15,LED16,LED17,LED18,LED19,LED20,LED21,LED22,LED23,LED24,LED25,LED26 | LED-SMD_4P-L5.0-W5.0-BL_TC5050RGB |  | WS2812E | worldsemi | C139127 | LCSC | WS2812B 5050也可以 | https://item.taobao.com/item.htm?spm=a1z09.2.0.0.25782e8dcoKaRq&id=626235317413&_u=v297956b490
18 | 1 | MPU6050模块 | P1 | MPU6050模块 | [5 empty] | 陀螺仪（前表已有）
19 | 10 | AP2300 | Q1,Q5,Q6,Q7,Q8,Q9,Q10,Q11,Q12,Q13 | SOT-23-3_L2.9-W1.3-P0.95-LS2.4-BR |  | AP2300 | ALLPOWER(铨力) | C360338 | LCSC |  | https://item.taobao.com/item.htm?spm=a1z09.2.0.0.25782e8dcoKaRq&id=728658630786&_u=v29795660b7
20 | 3 | S8050 J3Y_C2146 | Q2,Q3,Q4 | SOT-23-3_L3.0-W1.7-P0.95-LS2.9-BR |  | S8050 J3Y | CJ(江苏长电/长晶) | C2146 | LCSC |  | https://item.taobao.com/item.htm?spm=a1z10.3-c-s.w4002-24706531953.12.5df26a4bUEGr0q&id=578924054863
21 | 2 | 0603WAF1200T5E | R1,R2 | R0603 | 120Ω | 0603WAF1200T5E | UNI-ROYAL(厚声) | C22787 | LCSC |  | https://item.taobao.com/item.htm?spm=a1z10.3-c-s.w4002-24706531953.13.21076a4bJwp3LV&id=522576920773
22 | 1 | 0603WAF4703T5E | R3 | R0603 | 470kΩ | 0603WAF4703T5E | UNI-ROYAL(厚声) | C23178 | LCSC |  | https://item.taobao.com/item.htm?spm=a1z10.3-c-s.w4002-24706531953.10.72256a4bmtctJG&id=522572977992
23 | 4 | 0603WAF1001T5E | R4,R28,R34,R38 | R0603 | 1kΩ | 0603WAF1001T5E | UNI-ROYAL(厚声) | C21190 | LCSC |  | https://item.taobao.com/item.htm?spm=a1z10.3-c-s.w4002-24706531953.12.6e156a4b7PMefe&id=522573302192
24 | 1 | 1206W4F150LT5E | R5 | R1206 | 150mΩ | 1206W4F150LT5E | UNI-ROYAL(厚声) | C37936 | LCSC |  | https://item.taobao.com/item.htm?spm=a1z10.3-c-s.w4002-24706531953.10.33ec6a4bx4kvtT&id=526145978736
25 | 7 | 0603WAF4701T5E | R6,R14,R15,R22,R45,R46,R48 | R0603 | 4.7kΩ | 0603WAF4701T5E | UNI-ROYAL(厚声) | C23162 | LCSC |  | https://item.taobao.com/item.htm?spm=a1z10.3-c-s.w4002-24706531953.10.76f16a4b3U04Yw&id=522554307314
26 | 1 | 0603WAF6202T5E | R7 | R0603 | 62kΩ | 0603WAF6202T5E | UNI-ROYAL(厚声) | C23221 | LCSC |  | https://item.taobao.com/item.htm?spm=a1z10.3-c-s.w4002-24706531953.10.2bad6a4b37fQcr&id=522573298106
27 | 14 | 0603WAF1002T5E | R8,R9,R10,R12,R13,R16,R20,R29,R31,R32,R33,R35,R40,R47 | R0603 | 10kΩ | 0603WAF1002T5E | UNI-ROYAL(厚声) | C25804 | LCSC |  | https://item.taobao.com/item.htm?spm=a1z10.3-c-s.w4002-24706531953.12.5b606a4boP1rkB&id=522577284045
28 | 1 | 0603WAF4992T5E | R11 | R0603 | 49.9kΩ | 0603WAF4992T5E | UNI-ROYAL(厚声) | C23184 | LCSC |  | https://item.taobao.com/item.htm?spm=a1z10.3-c-s.w4002-24706531953.10.3f416a4buL6Wcu&id=525843971116
29 | 3 | 0603WAF4700T5E | R17,R18,R19 | R0603 | 470Ω | 0603WAF4700T5E | UNI-ROYAL(厚声) | C23179 | LCSC |  | https://item.taobao.com/item.htm?spm=a1z10.3-c-s.w4002-24706531953.11.5bab6a4beTtG2R&id=522554007916
30 | 2 | 0603WAF1003T5E | R21,R26 | R0603 | 100kΩ | 0603WAF1003T5E | UNI-ROYAL(厚声) | C25803 | LCSC |  | https://item.taobao.com/item.htm?spm=a1z10.3-c-s.w4002-24706531953.10.47e46a4be98qrM&id=522576816879
31 | 2 | 0603WAF2202T5E | R23,R24 | R0603 | 22kΩ | 0603WAF2202T5E | UNI-ROYAL(厚声) | C31850 | LCSC |  | https://item.taobao.com/item.htm?spm=a1z10.3-c-s.w4002-24706531953.10.6e766a4bJi0jGB&id=522573297443
32 | 1 | 0603WAF1603T5E | R25 | R0603 | 160kΩ | 0603WAF1603T5E | UNI-ROYAL(厚声) | C22813 | LCSC |  | https://item.taobao.com/item.htm?spm=a1z10.3-c-s.w4002-24706531953.10.36496a4bcvsmCz&id=525878330848
33 | 3 | 1206W4F220JT5E | R27,R30,R37 | R1206 | 22Ω | 1206W4F220JT5E | UNI-ROYAL(厚声) | C17958 | LCSC |  | https://item.taobao.com/item.htm?spm=a1z10.3-c-s.w4002-24706531953.21.3a1c6a4bdi1G1t&id=526114879196
34 | 6 | 0603WAF100JT5E | R36,R39,R41,R42,R43,R44 | R0603 | 10Ω | 0603WAF100JT5E | UNI-ROYAL(厚声) | C22859 | LCSC |  | https://item.taobao.com/item.htm?spm=a1z10.3-c-s.w4002-24706531953.39.7e756a4bf4p49W&id=522572882814
35 | 1 | SK-12D02-VG5_C136722 | SW1 | SW-TH_SK-12D02-VG5 |  | SK-12D07 | 韩国韩荣 | C136722 | LCSC | 开关（前表已有）
36 | 1 | CN3300 | U1 | SOT-23-6_L2.9-W1.6-P0.95-LS2.8-BR |  | CN3300 | CONSONANCE(上海如韵) | C52375 | LCSC | 充电芯片 | https://item.taobao.com/item.htm?spm=a1z09.2.0.0.67a22e8dsKv4v5&id=659535148081&_u=v297956e194
37 | 1 | ESP32-WROOM-32 | U2 | WIFIM-SMD_ESP-WROOM-32 |  | ESP32-WROOM-32 | ESPRESSIF(乐鑫) | C95209 | LCSC | 主控芯片 | https://item.taobao.com/item.htm?spm=a1z09.2.0.0.67a22e8dsKv4v5&id=623174909925&_u=v297956cec4
38 | 2 | MT2492 | U4,U5 | SOT-23-6_L2.9-W1.6-P0.95-LS2.8-BL |  | MT2492 | 西安航天民芯 | C89358 | LCSC | DCDC芯片 | https://item.taobao.com/item.htm?spm=a1z09.2.0.0.67a22e8dsKv4v5&id=652090308540&_u=v2979563395
39 | 3 | CM1010-A | U6,U7,U8 | SOT-23-6_L2.9-W1.6-P0.95-LS2.8-BR |  | CM1010-A | iCM(创芯微) | C2685539 | LCSC | 平衡芯片 | https://item.taobao.com/item.htm?spm=a1z09.2.0.0.67a22e8dsKv4v5&id=679291822136&_u=v29795668f2
40 | 1 | EG2133 | U9 | TSSOP-20_L6.5-W4.4-P0.65-LS6.4-BL |  | EG2133 | EG(屹晶微) | C190343 | LCSC | 驱动芯片 | https://item.taobao.com/item.htm?spm=a1z09.2.0.0.67a22e8dsKv4v5&id=667071486464&_u=v297956b235
41 | 1 | MT6701CT-STD | U10 | SOP-8_L4.9-W3.9-P1.27-LS6.0-BL |  | MT6701CT-STD | MagnTek(麦歌恩) | C2856764 | LCSC | 磁编芯片 | https://item.taobao.com/item.htm?spm=a1z09.2.0.0.67a22e8dsKv4v5&id=671635532207&_u=v297956cfae
42 | 1 | TYPE-603-T3 | USB1 | USB-C-SMD_TYPE-603-T3 |  | TYPE-603-T3 | Yuandi(元迪) | C2689837 | LCSC | TypeC 6P | https://item.taobao.com/item.htm?spm=a1z10.3-c-s.w4002-24706531953.37.e0b76a4b4n4nj7&id=573089663803
或者去焊接辅助工具看3D模型
要有基本焊接技术和知道怎么看二极管正负极！