## BOM_AT32_Balance_Eval_V1.3_at32
No. | Quantity | Comment | Designator | Footprint | Value | Manufacturer Part | Manufacturer | Supplier Part | Supplier
1 | 1 | 2.7kHz | BUZZER1 | FUET-9032-05 | 2.7kHz | FUET-9032-05 | FUET(福声科技) | C2690510 | LCSC
2 | 2 | 10nF | C1,C47 | C0402 | 10nF |  |  | C60133
3 | 5 | 47uF/25V | C2,C4,C15,C88,C89 | C1206 | 47uF/25V |  |  | C76659
4 | 32 | 100nF | C3,C5,C8,C9,C10,C11,C12,C19,C23,C25,C27,C29,C31,C33,C34,C35,C39,C40,C44,C48,C49,C55,C57,C58,C60,C61,C62,C70,C72,C82,C93,C94 | C0402 | 100nF |  |  | C105883
5 | 4 | 1uF | C6,C18,C30,C80 | C0402 | 1uF |  |  | C14445
6 | 13 | 4.7uF | C7,C22,C24,C26,C28,C59,C71,C91,C92,C95,C96,C97,C98 | C0402 | 4.7uF |  |  | C368809
7 | 1 | 100nf | C13 | C0402 | 100nf |  |  | C105883
8 | 18 | 22uF/25V | C14,C36,C37,C38,C50,C51,C52,C74,C75,C76,C77,C78,C79,C83,C84,C85,C86,C87 | C1206 | 22uF/25V |  |  | C12891
9 | 2 | 12pF | C20,C21 | C0402 | 12pF |  |  | C1547
10 | 2 | 2.2uF | C32,C56 | C0402 | 2.2uF |  |  | C107369
11 | 2 | 10uF/25V | C41,C65 | C0805 | 10uF/25V |  |  | C15850
12 | 4 | 1nF | C42,C43,C68,C69 | C0402 | 1nF |  |  | C106205
13 | 4 | 2.2nF | C45,C46,C63,C64 | C0402 | 2.2nF |  |  | C1531
14 | 1 | 1uF | C81 | C0402 | 1uF |  |  | C29266
15 | 4 | BM04B-GHS-TBT(LF)(SN) | CN2,CN3,CN5,CN8 | BM04B-GHS-TBT(LF)(SN) |  | BM04B-GHS-TBT(LF)(SN) | JST | C161692 | LCSC
16 | 3 | BM06B-GHS-TBT(LF)(SN) | CN4,CN7,CN10 | BM06B-GHS-TBT(LF)(SN) |  | BM06B-GHS-TBT(LF)(SN) | JST | C495534 | LCSC
17 | 3 | BM03B-GHS-TBT(LF)(SN) | CN6,CN9,CN15 | BM03B-GHS-TBT(LF)(SN) |  | BM03B-GHS-TBT(LF)(SN) | JST | C161691 | LCSC
18 | 2 | BM02B-GHS-TBT(LF)(SN) | CN11,CN14 | BM02B-GHS-TBT(LF)(SN) |  | BM02B-GHS-TBT(LF)(SN) | JST | C161690 | LCSC
19 | 1 | BM08B-GHS-TBT(LF)(SN) | CN12 | BM08B-GHS-TBT(LF)(SN) |  | BM08B-GHS-TBT(LF)(SN) | JST | C133062 | LCSC
20 | 1 | BM10B-GHS-TBT(LF)(SN) | CN13 | BM10B-GHS-TBT(LF)(SN) |  | BM10B-GHS-TBT(LF)(SN) | JST | C495732 | LCSC
21 | 1 | RB060M-30TR | D1 | SOD-123 |  | RB060M-30TR | ROHM(罗姆) | C559324 | LCSC
22 | 1 | SS510 | D2 | DO-214-AC(SMA) |  | SS510 | Slkor(萨科微) | C513471 | LCSC
23 | 3 | 1N4148WS | D3,D4,D5 | SOD-323 |  | 1N4148WS | 晶导微电子 | C108805 | LCSC
24 | 6 | 1N5819WS | D6,D7,D8,D9,D10,D11 | SOD-323 |  | 1N5819WS | Hottech(合科泰) | C191023 | LCSC
25 | 1 | USBLC6-2SC6 | D12 | SOT-23-6 |  | USBLC6-2SC6 | ST(意法半导体) | C7519 | LCSC
26 | 1 | RB060M-60 | D13 | SOD-123 |  | RB060M-60 | SHIKUES(时科) | C115330 | LCSC
27 | 2 | SMD0805-100 | F1,F2 | F0805 |  | SMD0805-100 | 台湾陆海 | C70061 | LCSC
28 | 1 | XT30U-M | H1 | XT30U-F
29 | 2 | MR30PW-F | H2,H3 | MR30PW-FB
30 | 1 | 10uH | L1 | IND-SMD_L7.0-W6.6 | 10uH | TMPC0603H-100MG-D | TAI-TECH(台庆) | C305209 | LCSC
31 | 1 | 10uH | L2 | IND-SMD_L4.0-W4.0 | 10uH | WPN4020H100MT | Sunlord(顺络) | C98364 | LCSC
32 | 4 | BLM15AX102SN1D | L3,L7,L8,L9 | L0402 |  | BLM15AX102SN1D | muRata(村田) | C85815 | LCSC
33 | 3 | BLM15AG121SN1D | L4,L5,L6 | L0402 |  | BLM15AG121SN1D | muRata(村田) | C85812 | LCSC
34 | 1 | LED_0603-R | LED1 | 0603_DF |  |  |  | C965799
35 | 1 | LED_0603-G | LED2 | 0603_DF |  |  |  | C965804
36 | 1 | LED_0603-B | LED3 | 0603_DF |  |  |  | C965807
37 | 1 | LED_0603-G | LED4 | 0603_DF
38 | 3 | S8050 | Q1,Q3,Q18 | SOT-23-3 |  | S8050 | Doeshare(德芯) | C2931719 | LCSC
39 | 1 | SI2306 | Q2 | SOT-23-3 |  | SI2306 | TWGMC(台湾迪嘉) | C727154 | LCSC
40 | 13 | KNY3406C | Q4,Q5,Q6,Q7,Q8,Q9,Q10,Q11,Q12,Q14,Q15,Q16,Q17 | PDFN-8 |  | KNY3406C | KIA | C455987 | LCSC
41 | 1 | SI2306 | Q13 | SOT-23-3_L2.9-W1.3-P0.95-LS2.4-BR |  | SI2306 | PUOLOP(迪浦) | C351403 | LCSC
42 | 1 | SI2305 | Q19 | SOT-23-3 |  | SI2305 | Hottech(合科泰) | C181088 | LCSC
43 | 34 | 10K | R1,R3,R4,R16,R35,R36,R42,R48,R50,R51,R56,R60,R61,R62,R69,R71,R72,R80,R81,R82,R85,R94,R95,R96,R97,R98,R106,R107,R109,R111,R112,R120,R122,R135 | R0402 | 10K |  |  | C25744
44 | 6 | 0R | R2,R7,R9,R23,R26,R39 | R0402 | 0R |  |  | C140224
45 | 1 | 63.4K | R5 | R0402 | 63.4K |  |  | C38606
46 | 19 | 20R | R6,R13,R14,R15,R17,R18,R19,R22,R24,R25,R30,R31,R32,R34,R43,R44,R45,R46,R75 | R0402 | 20R |  |  | C25150
47 | 8 | 4.7K | R11,R12,R28,R127,R128,R129,R130,R131 | R0402 | 4.7K |  |  | C258128
48 | 2 | 3.3K | R20,R21 | R0402 | 3.3K |  |  | C310224
49 | 1 | 0R | R29 | R1206 | 0R |  |  | C115323
50 | 18 | 100R | R33,R49,R52,R53,R63,R65,R73,R74,R78,R79,R83,R99,R100,R101,R103,R114,R115,R134 | R0402 | 100R |  |  | C258109
51 | 17 | 1K | R37,R38,R41,R55,R84,R86,R87,R88,R92,R93,R113,R116,R117,R118,R119,R121,R132 | R0402 | 1K |  |  | C11702
52 | 1 | 680R | R47 | R0402 | 680R |  |  | C140224
53 | 1 | 120R | R54 | R0603 | 120R |  |  | C103247
54 | 12 | 10R | R57,R58,R59,R64,R66,R67,R89,R90,R91,R102,R104,R105 | R0402 | 10R |  |  | C25139
55 | 4 | 20mΩ | R68,R70,R108,R110 | R2512 | 20mΩ |  |  | C2903469 | LCSC
56 | 2 | 20R | R76,R77 | R0805 | 20R |  |  | C139904
57 | 2 | NCP15XH103F03RC | R123,R125 | RT0402 |  | NCP15XH103F03RC | muRata(村田) | C77131 | LCSC
58 | 1 | 3K | R124 | R0402 | 3K |  |  | C25559
59 | 1 | 3K | R126 | R0402 | 3K
60 | 1 | 10K | R133 | R0402 | 10K
61 | 1 | K2-1808SN-A3SW-01 | SW1 | 椭圆白头按钮开关 |  | K2-1808SN-A3SW-01 | 韩国韩荣 | C2690012 | LCSC
62 | 1 | AT32F403AVGT7 | U1 | LQFP-100_L14.0-W14.0-P0.50-LS16.0-BL |  | AT32F403AVGT7 | ARTERY(雅特力) | C528442 | LCSC
63 | 1 | TPS5430DDAR | U2 | ESOP-8_L4.9-W3.9-P1.27-LS6.0-TL-EP |  | TPS5430DDAR | TI(德州仪器) | C9864 | LCSC
64 | 1 | MT3608L | U3 | SOT-23-6 |  | MT3608L | 西安航天民芯 | C2932326 | LCSC
65 | 2 | XC6221A332MR-G | U4,U5 | SOT-23-5 |  | XC6221A332MR-G | TOREX(特瑞仕) | C9977 | LCSC
66 | 1 | W25Q64JVSSIQ | U6 | SOP-8_L5.3-W5.3-P1.27-LS8.0-BL |  | W25Q64JVSSIQ | WINBOND(华邦) | C83140 | LCSC
67 | 1 | AO4407 | U7 | PDFN-8A |  | AO4407 | ElecSuper(静芯微） | C5224298 | LCSC
68 | 1 | MAX3051EKA+T | U8 | SOT-23-8 |  | MAX3051EKA+T | ADI(亚德诺)/LINEAR(凌特) | C112005 | LCSC
69 | 2 | FD6288Q | U9,U13 | QFN-24_L4.0-W4.0 |  | FD6288Q | Fortior Tech(峰岹) | C328453 | LCSC
70 | 1 | MPU6500 | U10 | QFN-24_L3.0-W3.0 |  | MPU6500 | TDK InvenSense(应美盛) | C50278 | LCSC
71 | 3 | TLV9062IDR | U12,U14,U15 | SOP-8 |  |  |  | C398355
72 | 1 | KH-TYPE-C-16P | USB1 | USB-C-SMD_KH-TYPE-C-16P |  | KH-TYPE-C-16P | kinghelm(金航标) | C709357 | LCSC
73 | 1 | 25MHz | X1 | XTAL_SMD_3.2X2.5_4P | 25MHz | X322525MOB4SI | YXC(扬兴晶振) | C9006 | LCSC